## D_1 建设项目最高投标限价汇总表 (hidden)
建设项目最高投标限价汇总表
工程名称:中心城区背街小巷市政设施零星维修工程 |  |  | 第1页 共1页
序号 | 单项工程名称 | 金额(元) | 其中:(元)
|  |  | 暂估价 | 不可竞争费
1 | 单项工程 | 71692.46 | 0 | 0
合计 |  | 71692.46 | 0 | 0
说明：本表适用于建设项目最高投标限价或投标报价的汇总。暂估价包括分部分项工程中的材料、设备暂估价和专业工程暂估价。 安徽省建设工程造价计价软件测评合格编号2018JS-06

## D_2 单项工程最高投标限价汇总表 (hidden)
单项工程最高投标限价汇总表
工程名称:单项工程 |  |  | 第1页 共1页
序号 | 单位工程名称 | 金额(元) | 其中:(元)
|  |  | 暂估价 | 不可竞争费
1 | 市政 | 71692.46
合计 |  | 71692.46
安徽省建设工程造价计价软件测评合格编号2018JS-06

## 1_D_3 单位工程造价汇总表 (hidden)
单位工程造价价汇总表
工程名称:市政 |  | 标段: | 第1页 共1页
序号 | 汇总内容 | 计算公式 | 金 额(元)
一 | 分部分项工程项目费 | ∑（分部分项人工费+分部分项材料费+分部分项机械费+综合费+不可竞争费+组织措施费+税金） | 71234.66
1.1 | 其中:定额人工费 | ∑（分部分项工程量×定额人工消耗量×定额人工单价)） | 6720.06
1.2 | 定额机械费 | ∑（分部分项工程量×定额机械消耗量×定额机械单价)） | 1300.23
1.3 | 综合费 | (1.1+1.2)×综合费费率 | 1844.68
二 | 措施项目费 | ∑(1.1+1.2)×综措施项目费费率
三 | 不可竞争费 | 3.1+3.2
3.1 | 安全文明施工费 | （1.1+1.2）×安全文明施工费定额费率
3.2 | 环境保护税 | 按工程实际情况计列
四 | 其他项目费 | 4.1+4.2+4.3+4.4 | 420
4.1 | 暂列金额 | 按工程量清单中列出的金额填写
4.2 | 专业工程暂估价 | 按工程量清单中列出的金额填写
4.3 | 计日工 | 计日工单价×计日工数量 | 420
4.4 | 总承包服务费 | 按工程实际情况计列
五 | 税金（其他项目） | 四×税率 | 37.8
六 | 工程造价 | 一+二+三+四+五 | 71692.46
注：本表适用于单位工程招标控制价或投标报价的汇总，如无单位工程划分，单项工程也使用本表汇总。 安徽省建设工程造价计价软件测评合格编号2018JS-06

## 1_E_1 分部分项工程项目费清单计价表
分部分项工程量清单计价表
工程名称:市政 |  |  |  | 标段: |  | 第1页 共1页
序号 | 项目编码 | 项目名称 | 项目特征描述 | 计量单位 | 工程量 | 综合单价 | 综合合价 | 综合单价组成
[8 empty] | 人工费 | 材料费 | 机械费 | 主材设备费 | 综合费 | 措施项目费 | 不可竞争费 | 税金
| A.1 | 1、挖土方工程 |  |  |  |  | 709.27
1 | 010101003002 | 挖沟槽土方（人工） | 1、土壤类别：根据地质勘察报告 2、挖土深度：1.5m内 | m3 | 1.00 | 93.75 | 93.75 | 58.9 |  |  |  | 12.23 | 2.02 | 12.86 | 7.74
2 | 010101003003 | 挖沟槽土方（机械） | 1、土壤类别：根据地质勘察报告 | m3 | 1.00 | 6.11 | 6.11 | 0.44 |  | 3.33 |  | 0.83 | 0.14 | 0.87 | 0.5
3 | 010101002002 | 挖一般土方（人工） | 1、土壤类别：根据地质勘察报告 2、挖土深度：1.5m内 | m3 | 1.00 | 56.73 | 56.73 | 35.65 |  |  |  | 7.4 | 1.22 | 7.78 | 4.68
4 | 010101002003 | 挖一般土方（机械） | 1、土壤类别：根据地质勘察报告 2、挖土深度：5m内 | m3 | 1.00 | 3.77 | 3.77 | 0.27 |  | 2.06 |  | 0.51 | 0.08 | 0.54 | 0.31
5 | 010101004002 | 挖基坑土方（人工） | 1、土壤类别：根据地质勘察报告 2、挖土深度：2m内 | m3 | 1.00 | 109.07 | 109.07 | 68.51 |  |  |  | 14.24 | 2.35 | 14.96 | 9.01
6 | 010101004003 | 挖基坑土方（机械） | 1、土壤类别：根据地质勘察报告 | m3 | 1.00 | 6.11 | 6.11 | 0.44 |  | 3.33 |  | 0.83 | 0.14 | 0.87 | 0.5
7 | 040102001001 | 人工挖渣石 | 人工挖渣石 | m3 | 1.00 | 368.62 | 368.62 | 231.57 |  |  |  | 48.11 | 7.95 | 50.55 | 30.44
8 | 040103001001 | 土方回填 | 1、压实系数：满足设计与规范要求 | m3 | 1.00 | 19.99 | 19.99 | 10.23 |  | 2.33 |  | 2.61 | 0.43 | 2.74 | 1.65
9 | WB010101011002 | 人工清底 | 1、土壤类别：根据地质勘察报告 | m2 | 1.00 | 13.32 | 13.32 | 8.37 |  |  |  | 1.74 | 0.29 | 1.82 | 1.1
10 | WB010101013002 | 机械运土方 | 1、运距：自行考虑运距及弃土场 | m3 | 1.00 | 31.8 | 31.8 | 0.31 |  | 19.25 |  | 4.33 | 0.72 | 4.56 | 2.63
| A.2 | 2、拆除工程 |  |  |  |  | 227.14
11 | 011602001001 | 机械拆除道路 | 1、部位：机械拆除原沥青路面 2、道路材质：原硬化路面 3、说明：含拆除、装车、建筑垃圾外运费用，运距投标人自定、建筑垃圾弃土点投标方自定 4、备注：未尽事宜按业主要求。 | m2 | 1.00 | 36.64 | 36.64 | 5.65 |  | 16.89 |  | 5 | 0.83 | 5.25 | 3.02
12 | 081201001001 | 人工拆除道路 | 1、部位：人工拆除原沥青路面 2、道路材质：原硬化路面 3、说明：含拆除、装车、建筑垃圾外运费用，运距投标人自定、建筑垃圾弃土点投标方自定 4、备注：未尽事宜按业主要求。 | m2 | 1.00 | 61.15 | 61.15 | 24.71 | 0.07 | 13.43 |  | 8.08 | 1.33 | 8.49 | 5.04
13 | 011602001002 | 机械拆除道路 | 1、部位：机械拆除原混凝土路面 2、道路材质：原硬化路面 3、说明：含拆除、装车、建筑垃圾外运费用，运距投标人自定、建筑垃圾弃土点投标方自定 4、备注：未尽事宜按业主要求。 | m2 | 1.00 | 37.21 | 37.21 | 5.23 |  | 17.67 |  | 5.08 | 0.84 | 5.32 | 3.07
14 | 081201001002 | 人工拆除道路 | 1、部位：人工拆除原混凝土路面 2、道路材质：原硬化路面 3、说明：含拆除、装车、建筑垃圾外运费用，运距投标人自定、建筑垃圾弃土点投标方自定 4、备注：未尽事宜按业主要求。 | m2 | 1.00 | 64.34 | 64.34 | 22.44 | 0.09 | 17.63 |  | 8.52 | 1.41 | 8.94 | 5.31
15 | 011601001001 | 人工拆除侧石拆除 | 1、部位：人工拆除侧石拆除 2、说明：含拆除、装车、建筑垃圾外运费用，运距投标人自定、建筑垃圾弃土点投标方自定 3、备注：未尽事宜按业主要求。 | m | 1.00 | 8.51 | 8.51 | 3.31 |  | 2 |  | 1.13 | 0.18 | 1.19 | 0.7
16 | 011601001002 | 拆除花岗岩路面 | 1、部位：拆除花岗岩路面 2、厚度：材质厚度:拆除花岗岩路面及粘贴层、人行道板及粘贴层 3、说明：含拆除、装车、建筑垃圾外运费用，运距投标人自定、建筑垃圾弃土点投标方自定 4、备注：未尽事宜按业主要求。 | m2 | 1.00 | 19.29 | 19.29 | 9.97 |  | 2.08 |  | 2.55 | 0.42 | 2.67 | 1.6
| A.3 | 3、沥青混凝土道路（机械摊铺） |  |  |  |  | 236.62
17 | 040202001001 | 路床（槽）碾压检验 | 1、具体：原路面拆除部位 2、做法及要求：详见设计图纸 | m2 | 1.00 | 2.68 | 2.68 | 0.14 |  | 1.52 |  | 0.36 | 0.06 | 0.38 | 0.22
18 | 040202011001 | 碎石 | 1、厚度：20cm 2、石料规格：级配碎石 3、压实度：压实度达到设计及规范要求 | m2 | 1.00 | 53.08 | 53.08 | 0.69 | 43.91 | 2.53 |  | 0.71 | 0.12 | 0.74 | 4.38
19 | 040202015001 |  | 1、厚度：20cm 2、水泥含量：4.5% 3、石料规格：碎石 4、拌和摊铺要求：厂拌机铺 5、压实度：压实度达到设计及规范要求 | m2 | 1.00 | 47.72 | 47.72 | 1.07 | 39.67 | 1.71 |  | 0.6 | 0.1 | 0.63 | 3.94
20 | 040203004001 | 封层 | 1、沥青品种：1.0cm乳化沥青封层 2、用油量：按施工图纸说明及相关规范 | m2 | 1.00 | 4.9 | 4.9 | 0.91 | 2.65 | 0.35 |  | 0.27 | 0.04 | 0.28 | 0.4
21 | 040203003001 | 透层 | 1、沥青品种：沥青透层(PC-22乳化沥青) 2、用油量：按施工图纸说明及相关规范 | m2 | 1.00 | 3.49 | 3.49 | 0.22 | 2.28 | 0.41 |  | 0.13 | 0.02 | 0.14 | 0.29
22 | 040203006001 | 沥青混凝土 | 1、沥青品种：AC-20C中粒式沥青混凝土 2、厚度：6cm 3、压实度：压实度达到设计及规范要求 | m2 | 1.00 | 69.65 | 69.65 | 0.39 | 61.16 | 1.45 |  | 0.4 | 0.07 | 0.43 | 5.75
23 | 040203003002 | 粘层 | 1、沥青品种：沥青透层(PC-32乳化沥青) 2、用油量：按施工图纸说明及相关规范 | m2 | 1.00 | 3.49 | 3.49 | 0.22 | 2.28 | 0.41 |  | 0.13 | 0.02 | 0.14 | 0.29
24 | 040203006002 | 沥青混凝土 | 1、沥青品种：AC-13C细粒式沥青混凝土沥青粘层(PC-3) 2、厚度：4cm 3、压实度：压实度达到设计及规范要求 | m2 | 1.00 | 51.61 | 51.61 | 0.26 | 45.5 | 0.98 |  | 0.27 | 0.05 | 0.29 | 4.26
| A.4 | 4、沥青混凝土道路（人工摊铺） |  |  |  |  | 265.37
25 | 040202001002 | 路床（槽）碾压检验 | 1、具体：原路面拆除部位 2、做法及要求：详见设计图纸 | m2 | 1.00 | 2.68 | 2.68 | 0.14 |  | 1.52 |  | 0.36 | 0.06 | 0.38 | 0.22
26 | 040202011002 | 碎石 | 1、厚度：20cm 2、石料规格：级配碎石 3、压实度：压实度达到设计及规范要求 | m2 | 1.00 | 53.08 | 53.08 | 0.69 | 43.91 | 2.53 |  | 0.71 | 0.12 | 0.74 | 4.38
27 | 040202015002 | 水泥稳定碎石 | 1、厚度：20cm 2、水泥含量：4.5% 3、石料规格：碎石 4、拌和摊铺要求：厂拌人铺 5、压实度：压实度达到设计及规范要求 | m2 | 1.00 | 65.47 | 65.47 | 3.71 | 52.82 | 1.23 |  | 1.04 | 0.17 | 1.09 | 5.41
28 | 040203004002 | 封层 | 1、沥青品种：1.0cm乳化沥青封层 2、用油量：按施工图纸说明及相关规范 | m2 | 1.00 | 4.9 | 4.9 | 0.91 | 2.65 | 0.35 |  | 0.27 | 0.04 | 0.28 | 0.4
29 | 040203003003 | 透层 | 1、沥青品种：沥青透层(PC-22乳化沥青) 2、用油量：按施工图纸说明及相关规范 | m2 | 1.00 | 3.49 | 3.49 | 0.22 | 2.28 | 0.41 |  | 0.13 | 0.02 | 0.14 | 0.29
30 | 040203006003 | 沥青混凝土 | 1、沥青品种：AC-20C中粒式沥青混凝土 2、厚度：6cm 3、压实度：压实度达到设计及规范要求 | m2 | 1.00 | 74.7 | 74.7 | 3.37 | 61.16 | 1.64 |  | 1.06 | 0.18 | 1.12 | 6.17
31 | 040203003004 | 粘层 | 1、沥青品种：沥青透层(PC-32乳化沥青) 2、用油量：按施工图纸说明及相关规范 | m2 | 1.00 | 3.49 | 3.49 | 0.22 | 2.28 | 0.41 |  | 0.13 | 0.02 | 0.14 | 0.29
32 | 040203006004 | 沥青混凝土 | 1、沥青品种：AC-13C细粒式沥青混凝土沥青粘层(PC-3) 2、厚度：4cm 3、压实度：压实度达到设计及规范要求 | m2 | 1.00 | 57.56 | 57.56 | 3.05 | 45.5 | 1.92 |  | 1.06 | 0.17 | 1.11 | 4.75
| A.5 | 5、沥青混凝土道路（冷补沥青） |  |  |  |  | 74.7
33 | 040203006005 | 冷补沥青混凝土 | 1、沥青品种：冷补沥青沥青混凝土 2、压实度：压实度达到设计及规范要求 | m2 | 1.00 | 74.7 | 74.7 | 3.37 | 61.16 | 1.64 |  | 1.06 | 0.18 | 1.12 | 6.17
| A.6 | 6、混凝土道路 |  |  |  |  | 15838.23
34 | A.4001 | 地面整形、碾压 | 1、具体：原路面拆除部位 2、做法及要求：详见设计图纸 | m2 | 1.00 | 2.68 | 2.68 | 0.14 |  | 1.52 |  | 0.36 | 0.06 | 0.38 | 0.22
35 | 040203007001 | 水泥混凝土 | 1、具体：原路面拆除部位 2、混凝土强度等级：C30商品砼 3、厚度：20cm | m2 | 1.00 | 146.54 | 146.54 | 11.67 | 113.35 | 2.71 |  | 3.03 | 0.5 | 3.18 | 12.1
36 | WB040203012001 | 伸缩缝 | 1、具体:水泥混凝土垫层横向每间隔4-6m设一道缩缝（可根据现场实际调整），全板厚设置，缝宽10mm，填嵌防水油膏 | m | 1.00 | 11.87 | 11.87 | 4.34 | 4.55 |  |  | 0.9 | 0.15 | 0.95 | 0.98
37 | WB040203012002 | 伸缩缝 | 1、具体:水泥混凝土垫层纵向＞4.5m设一道纵缝（可根据现场实际调整），全板厚设置，缝宽10mm，填嵌防水油膏 | m | 1.00 | 16.62 | 16.62 | 5.12 | 7.78 |  |  | 1.06 | 0.18 | 1.11 | 1.37
38 | WB040203010001 | 传力杆制作、安装 | 1、部位：纵向传力杆 2、材质：螺纹钢筋 3、规格：φ14mm | t | 1.000 | 7826.83 | 7826.83 | 975.88 | 5669.68 | 58.49 |  | 215.03 | 35.53 | 225.97 | 646.25
39 | WB040203010002 | 传力杆制作、安装 | 1、部位：横向向传力杆 2、材质：螺纹钢筋 3、规格：φ28mm | t | 1.000 | 7826.83 | 7826.83 | 975.88 | 5669.68 | 58.49 |  | 215.03 | 35.53 | 225.97 | 646.25
40 | WB040203013001 | 面层刻痕 | 1、刻痕：滚筒压痕 | m2 | 1.00 | 2.18 | 2.18 |  |  |  | 2 |  |  |  | 0.18
41 | WB040203014001 | 面层养生 | 1、具体：按规范要求养护至养护期满 | m2 | 1.00 | 1.54 | 1.54 | 0.38 | 0.86 |  |  | 0.08 | 0.01 | 0.08 | 0.13
42 | WB040203009001 | 模板 | 1、部位:水泥混凝土地面 | m2 | 1.00 | 3.14 | 3.14 | 1.04 | 1.36 |  |  | 0.21 | 0.04 | 0.23 | 0.26
| A.7 | 7、人行道 |  |  |  |  | 2143.19
43 | 040204001001 | 人行道整形、碾压 | 1、部位：铺装地面 2、做法及要求：详见设计图纸 | m2 | 1.00 | 1.3 | 1.3 | 0.65 |  | 0.16 |  | 0.17 | 0.03 | 0.18 | 0.11
44 | 040202011003 | 碎石垫层 | 1、部位：铺装地面 2、垫层厚度：10cm 3、材料种类：碎石垫层 | m2 | 1.00 | 28.69 | 28.69 | 0.41 | 21.94 | 2.53 |  | 0.65 | 0.11 | 0.68 | 2.37
45 | WB050201021001 | 园路垫层 | 1、部位：铺装地面 2、垫层种类：C15混凝土（非泵送） | m3 | 1.00 | 575.5 | 575.5 | 19.47 | 499.55 |  |  | 4.04 | 0.67 | 4.25 | 47.52
46 | 040204002001 | 人行道板安砌 | 1、部位：铺装地面 2、品种、规格：30厚花岗岩块料面层更换（含3km以内的二次搬运） 3、结合层品种、规格：30厚1:3干硬性水泥砂浆 | m2 | 1.00 | 154.4 | 154.4 | 22.59 | 105.43 | 2.15 |  | 5.18 | 0.86 | 5.44 | 12.75
47 | 040204002002 | 人行道板安砌 | 1、部位：铺装地面 2、品种、规格：50厚花岗岩块料面层更换（含3km以内的二次搬运） 3、结合层品种、规格：30厚1:3干硬性水泥砂浆 | m2 | 1.00 | 176.52 | 176.52 | 22.59 | 125.73 | 2.15 |  | 5.18 | 0.86 | 5.44 | 14.57
48 | 040204002003 | 人行道板安砌 | 1、部位：铺装地面 2、品种、规格：200×100×60（荷兰砖） （含3km以内的二次搬运） 3、结合层品种、规格：30厚1:3干硬性水泥砂浆 | m2 | 1.00 | 143.85 | 143.85 | 46.33 | 62.69 | 1.08 |  | 9.87 | 1.63 | 10.37 | 11.88
49 | 040204002004 | 人行道板安砌 | 1、部位：铺装地面 2、品种、规格： 50厚盲道砖（含3km以内的二次搬运） 3、结合层品种、规格：30厚1:3干硬性水泥砂浆 | m2 | 1.00 | 124 | 124 | 30.48 | 67.62 | 1.08 |  | 6.58 | 1.09 | 6.91 | 10.24
50 | 040204002005 | 人行道板安砌 | 1、部位：铺装地面 2、品种、规格：10cm山东青（含3km以内的二次搬运） 3、结合层品种、规格：30厚1:3干硬性水泥砂浆 | m2 | 1.00 | 442.05 | 442.05 | 22.59 | 369.33 | 2.15 |  | 5.18 | 0.86 | 5.44 | 36.5
51 | 040204002006 | 人行道板安砌 | 1、部位：铺装地面 2、品种、规格：5cm山东青（含3km以内的二次搬运） 3、结合层品种、规格：30厚1:3干硬性水泥砂浆 | m2 | 1.00 | 276.1 | 276.1 | 22.59 | 217.08 | 2.15 |  | 5.18 | 0.86 | 5.44 | 22.8
52 | 040204002007 | 人行道板安砌 | 1、部位：铺装地面 2、品种、规格： 3cm山东青（含3km以内的二次搬运） 3、结合层品种、规格：30厚1:3干硬性水泥砂浆 | m2 | 1.00 | 220.78 | 220.78 | 22.59 | 166.33 | 2.15 |  | 5.18 | 0.86 | 5.44 | 18.23
| A.8 | 8、侧石 |  |  |  |  | 315.48
53 | 040204004001 | 安砌石质侧石 | 1、部位：市政维修侧石 2、材料品种、规格：大理石路牙 3、粘接层：30厚1:3水泥砂浆 4、侧缘石垫层：100厚C15混凝土（非泵送） 5、模板类型：复合木模板 | m | 1.00 | 162.32 | 162.32 | 27.72 | 108.07 | 0.25 |  | 5.81 | 0.96 | 6.11 | 13.4
54 | 040204004002 | 安砌石质侧石 | 1、部位：市政维修侧石 2、材料品种、规格：混凝土路牙 3、粘接层：30厚1:3水泥砂浆 4、侧缘石垫层：100厚C15混凝土（非泵送） 5、模板类型：复合木模板 | m | 1.00 | 146.62 | 146.62 | 27.72 | 93.66 | 0.25 |  | 5.81 | 0.96 | 6.11 | 12.11
55 | 011702001001 | 路面切缝 | 1、路面切缝 | m | 1.00 | 6.54 | 6.54 |  | 6 | [5 empty] | 0.54
| A.9 | 9、井盖 |  |  |  |  | 7215.36
56 | WB040504020001 | 非定型井井盖、井箅更换安装 | 单箅雨水进盖板更换(复合盖板) 1、拆除:拆除现有破损井盖，建筑垃圾外运 2、雨水井型号:承重复合型雨水篦子680×380 | 套 | 1 | 452.1 | 452.1 | 52.98 | 337.4 |  |  | 11 | 1.82 | 11.57 | 37.33
57 | WB040504020002 | 非定型井井盖、井箅更换安装 | φ700检查井盖更换(重型复合) 1、拆除:拆除现有破损井盖，建筑垃圾外运 2、盖板:φ700承重型雨(污)水盖板 | 套 | 1 | 563.06 | 563.06 | 52.98 | 439.2 |  |  | 11 | 1.82 | 11.57 | 46.49
58 | WB040504020003 | 非定型井井盖、井箅更换安装 | φ700检查井盖更换(普通型复合) 1、拆除:拆除现有破损井盖，建筑垃圾外运 2、盖板:φ700普通型雨(污)水盖板 | 套 | 1 | 530.7 | 530.7 | 52.98 | 409.51 |  |  | 11 | 1.82 | 11.57 | 43.82
59 | WB040504020004 | 非定型井井盖、井箅更换安装 | φ700检查井盖更换(轻型复合) 1、拆除:拆除现有破损井盖，建筑垃圾外运 2、盖板:φ700轻型雨(污)水盖板 | 套 | 1 | 446.91 | 446.91 | 52.98 | 332.64 |  |  | 11 | 1.82 | 11.57 | 36.9
60 | WB040504020005 | 非定型井井盖、井箅更换安装 | φ700检查井盖更换(铸铁) 1、拆除:拆除现有破损井盖，建筑垃圾外运 2、盖板:φ700铸铁雨(污)水盖板 | 套 | 1 | 561.48 | 561.48 | 52.98 | 437.75 |  |  | 11 | 1.82 | 11.57 | 46.36
61 | WB040504020006 | 非定型井井盖、井箅更换安装 | φ500检查井盖更换(重型复合) 1、拆除:拆除现有破损井盖，建筑垃圾外运 2、盖板:φ500承重型雨(污)水盖板" | 套 | 1 | 418.97 | 418.97 | 52.98 | 307.01 |  |  | 11 | 1.82 | 11.57 | 34.59
62 | WB040504020007 | 非定型井井盖、井箅更换安装 | φ600检查井盖更换(重型复合) 1、拆除:拆除现有破损井盖，建筑垃圾外运 2、盖板:φ600承重型雨(污)水盖板" | 套 | 1 | 549.49 | 549.49 | 52.98 | 426.75 |  |  | 11 | 1.82 | 11.57 | 45.37
63 | WB040504020008 | 非定型井井盖、井箅更换安装 | 1、400*600mm铸铁水篦井盖 | 套 | 1 | 489.54 | 489.54 | 52.98 | 371.75 |  |  | 11 | 1.82 | 11.57 | 40.42
64 | WB040504020009 | 非定型井井盖、井箅更换安装 | 1、400*600mm复合加重水篦井盖 | 套 | 1 | 462.29 | 462.29 | 52.98 | 346.75 |  |  | 11 | 1.82 | 11.57 | 38.17
65 | WB040504020010 | 非定型井井盖、井箅更换安装 | φ700检查井盖更换(五防井盖) 1、拆除:拆除现有破损井盖，建筑垃圾外运 2、盖板:φ700铸铁(五防井盖) | 套 | 1 | 859.13 | 859.13 | 52.98 | 710.82 |  |  | 11 | 1.82 | 11.57 | 70.94
66 | 040504004003 | 60*60cm检查井盖更换(重型复合) | 1、拆除:拆除现有破损井盖，建筑垃圾外运 2、盖板:60*60cm检查井盖更换(重型复合) | 座 | 1 | 636.03 | 636.03 | 79.47 | 467.45 |  |  | 16.51 | 2.73 | 17.35 | 52.52
67 | 040504004004 | 100*100cm检查井盖更换(重型复合) | 1、拆除:拆除现有破损井盖，建筑垃圾外运 2、盖板:100*100cm检查井盖更换(重型复合) | 座 | 1 | 1245.66 | 1245.66 | 79.47 | 1026.75 |  |  | 16.51 | 2.73 | 17.35 | 102.85
| A.10 | 10、雨水管 |  |  |  |  | 1339.46
68 | 040501004001 | 塑料管铺设 | 1、名称：建筑房屋雨水立管更换（含原立管拆除外弃） 2、材质：UPVC 3、规格：de110 4、连接形式：粘接（含外接、弯头） | m | 1.00 | 33.96 | 33.96 | 6.2 | 0.2 | 0.01 | 21.89 | 1.29 | 0.21 | 1.36 | 2.8
69 | 040501004009 | 塑料管铺设 | 1、管道材质：HDPE塑钢缠绕管（聚乙烯结构壁B型、环刚度SN8） 2、连接方式：不锈钢卡箍连接 3、管径：DN200 | m | 1.00 | 114.06 | 114.06 | 10.04 | 75.02 |  | 14.96 | 2.09 | 0.34 | 2.19 | 9.42
70 | 040501004010 | 塑料管铺设 | 1、管道材质：HDPE塑钢缠绕管（聚乙烯结构壁B型、环刚度SN8） 2、连接方式：不锈钢卡箍连接 3、管径：DN300 | m | 1.00 | 172.07 | 172.07 | 15.07 | 116.13 |  | 19.72 | 3.13 | 0.52 | 3.29 | 14.21
71 | 040501004011 | 塑料管铺设 | 1、管道材质：HDPE塑钢缠绕管（聚乙烯结构壁B型、环刚度SN8） 2、连接方式：不锈钢卡箍连接 3、管径：DN400 | m | 1.00 | 291.17 | 291.17 | 18.97 | 215.96 |  | 23.46 | 3.95 | 0.65 | 4.14 | 24.04
72 | WB040501022001 | 混凝土管道包封 | 1、名称：混凝土管道包封 2、混凝土强度等级：C25商品砼（非泵送） | m3 | 1.00 | 728.2 | 728.2 | 80.6 | 550.35 |  |  | 16.75 | 2.77 | 17.6 | 60.13
| A.11 | 11、污水管 |  |  |  |  | 1311.61
73 | 040501004004 | 塑料管铺设 | 1、名称：新建污水出户连接管 2、材质：UPVC 3、规格：de110 4、连接形式：粘接（含外接、弯头） 5、决算工程量需经业主、监理、施工单位三方确认，未经确认不予认可 | m | 1.00 | 32.87 | 32.87 | 6.2 | 0.2 | 0.01 | 20.89 | 1.29 | 0.21 | 1.36 | 2.71
74 | 040501004012 | 塑料管铺设 | 1、管道材质：HDPE塑钢缠绕管（聚乙烯结构壁B型、环刚度SN8） 2、连接方式：不锈钢卡箍连接 3、管径：DN200 | m | 1.00 | 114.06 | 114.06 | 10.04 | 75.02 |  | 14.96 | 2.09 | 0.34 | 2.19 | 9.42
75 | 040501004013 | 塑料管铺设 | 1、管道材质：HDPE塑钢缠绕管（聚乙烯结构壁B型、环刚度SN8） 2、连接方式：不锈钢卡箍连接 3、管径：DN300 | m | 1.00 | 172.07 | 172.07 | 15.07 | 116.13 |  | 19.72 | 3.13 | 0.52 | 3.29 | 14.21
76 | 040501004014 | 塑料管铺设 | 1、管道材质：HDPE塑钢缠绕管（聚乙烯结构壁B型、环刚度SN8） 2、连接方式：不锈钢卡箍连接 3、管径：DN400 | m | 1.00 | 291.17 | 291.17 | 18.97 | 215.96 |  | 23.46 | 3.95 | 0.65 | 4.14 | 24.04
77 | WB040501021001 | 管道垫层 | 1、垫层材质及厚度：200mm厚粗砂 | m3 | 1.00 | 380.36 | 380.36 | 33.81 | 296.17 | 2.33 |  | 7.51 | 1.24 | 7.89 | 31.41
78 | WB040501021002 | 管道垫层 | 1、垫层材质及厚度：下层5-40mm粒径砾石、厚50mm | m3 | 1.00 | 315.27 | 315.27 | 44.35 | 219.75 | 3.23 |  | 9.89 | 1.63 | 10.39 | 26.03
79 | WB040501027001 | 管道闭水试验 | 1、管径：DN300 | m | 1.00 | 5.81 | 5.81 | 2.72 | 1.37 |  |  | 0.56 | 0.09 | 0.59 | 0.48
| A.12 | 12、污水井 |  |  |  |  | 6561.53
80 | WB040504010001 | 混凝土模块式检查井(污水井) | 1、规格：φ800 2、砌筑材料品种、规格、强度等级：混凝土模块式砌筑 3、井盖、井圈材质及规格：φ800重型铸铁井盖、设防坠网 4、备注：具体做法参见图纸说明及图集 | 座 | 1 | 2552.8 | 2552.8 | 331.61 | 1773.52 | 36.21 | 30 | 77.01 | 12.73 | 80.93 | 210.79
81 | WB040504010002 | 混凝土模块式检查井(污水井) | 1、规格：φ1100 2、砌筑材料品种、规格、强度等级：混凝土模块式砌筑 3、井盖、井圈材质及规格：φ800重型铸铁井盖、设防坠网 4、备注：具体做法参见图纸说明及图集 | 座 | 1 | 4008.73 | 4008.73 | 556.39 | 2656.11 | 119.7 | 30 | 142.39 | 23.52 | 149.63 | 330.99
| B.13 | 13、雨水井 |  |  |  |  | 8059.29
82 | 040504009001 | 砖砌雨水口 | 1、雨水箅子及圈口材质、型号、规格：680*380*1000 重型复合材井圈、井篦，不锈钢镀锌防蚊闸 2、垫层、基础材质及厚度：100厚C15砼底板 3、砌筑材料品种、规格、强度等级：Mu10砼标砖，M10水泥砂浆砌筑，内壁1:2防水水泥砂浆勾缝 4、备注：详见 06MS201市政排水管道工程及附属设施-8页9 | 座 | 1 | 1298.8 | 1298.8 | 296.67 | 634.61 | 2.47 | 120 | 62.19 | 10.27 | 65.35 | 107.24
83 | WB040504010003 | 混凝土模块式检查井(雨水井) | 1、规格：φ800 深详见图纸 2、砌筑材料品种、规格、强度等级：混凝土模块式砌筑 3、井盖、井圈材质及规格：φ800重型铸铁井盖、设防坠网 4、备注：具体做法参见图纸说明及图集 12S522混凝土模块式排水检查井 | 座 | 1 | 2552.36 | 2552.36 | 358.42 | 1736.15 | 34.75 | 30 | 82.26 | 13.59 | 86.44 | 210.75
84 | WB040504010004 | 混凝土模块式检查井(雨水井) | 1、规格：φ1100 深详见图纸 2、砌筑材料品种、规格、强度等级：混凝土模块式砌筑 3、井盖、井圈材质及规格：φ1100重型铸铁井盖、设防坠网 4、备注：具体做法参见图纸说明及图集 12S522混凝土模块式排水检查井 | 座 | 1 | 4208.13 | 4208.13 | 878.85 | 2380.44 | 111.47 | 30 | 207.54 | 34.29 | 218.08 | 347.46
| A.14 | 14、零星 |  |  |  |  | 1491.94
85 | WB011405002001 | 栏杆链条出新 | 1、做法：原栏杆链条进行除锈打磨,注意打磨、清理干净;清理干净后涂防底锈漆2道、面漆2道 | m | 1.00 | 22.67 | 22.67 | 3.95 | 5.79 |  | 9.24 | 0.82 | 0.14 | 0.86 | 1.87
86 | 040205006001 | 标线 | 1、材料品种：热熔漆 2、工艺：白色 3、部位：边缘线、分界线、人行横道线、标识标识、中央箭头等 | m2 | 1.00 | 75.3 | 75.3 | 4.85 | 53.94 | 5.46 |  | 2.18 | 0.36 | 2.29 | 6.22
87 | ZB010101001001 | 防腐木（含3km以内的二次搬运） | 1、规格：0.115*0.03*3m | m2 | 1.00 | 196.2 | 196.2 |  | 180 | [5 empty] | 16.2
88 | ZB010101001002 | 防腐木立柱 | 1、规格：150*150*600mm 2、材质：防腐木 3、安装方法：底部采用L50*5角钢抱箍，用螺栓与地板连接 | 根 | 1 | 212.55 | 212.55 |  | 195 | [5 empty] | 17.55
89 | ZB006001 | 防腐木刷漆 | 1、做法：防腐木地板刷油漆(基层清理) | m2 | 1.00 | 58.64 | 58.64 | 31.16 | 8.29 |  |  | 6.48 | 1.06 | 6.8 | 4.85
90 | ZB004001 | 铁链除锈 | 1、做法：铁链手工除锈 | m | 1.00 | 32.7 | 32.7 |  |  |  | 30 |  |  |  | 2.7
91 | ZB003001 | 铁链 | 1、材料规格：成品铁链安装 | m | 1.00 | 174.4 | 174.4 |  |  |  | 160 |  |  |  | 14.4
92 | B001001 | 挡车花岗岩石柱更换 | 1.尺寸、规格:Φ20cm，50cm高 2.材质、品种:花岗岩石柱，具体样式同已有石柱 | 个 | 1 | 239.8 | 239.8 |  |  |  | 220 |  |  |  | 19.8
93 | B001002 | 挡车花岗岩石球更换 | 1.尺寸、规格:Φ70cm，50cm高 2.材质、品种:花岗岩石球，具体样式同已有石球 | 个 | 1 | 327 | 327 |  |  |  | 300 |  |  |  | 27
94 | 010606009001 | 钢管阻车防撞杆 | φ50钢管,含黄漆黑膜 | m | 1.00 | 130.8 | 130.8 |  |  |  | 120 |  |  |  | 10.8
95 | 011503001001 | 金属扶手、栏杆、栏板除锈刷漆 | 1、做法：防锈漆两道，调和漆两道 | m | 1.00 | 21.88 | 21.88 | 11.64 | 3.07 |  |  | 2.42 | 0.4 | 2.54 | 1.81
| A.15 | 15、色带 |  |  |  |  | 227.83
96 | 050102012001 | 环保树垫 | 1、草皮种类：环保树垫 2、备注：样式详业主要求、含安装费用施工单位综合报价 | m2 | 1.00 | 98.1 | 98.1 |  | 90 | [5 empty] | 8.1
97 | 050102012002 | 环保格栅 | 1、草皮种类：环保格栅 2、备注：样式详业主要求、含安装费用施工单位综合报价 | m2 | 1.00 | 87.2 | 87.2 |  | 80 | [5 empty] | 7.2
98 | 050102012003 | 铺种草皮 | 1、草皮种类：马尼拉 2、铺种方式：长势健壮、无病虫害 | m2 | 1.00 | 25.18 | 25.18 | 8.06 | 11.34 |  |  | 1.67 | 0.28 | 1.75 | 2.08
99 | WB050104012001 | 草坪成活养护 | 1、养护等级：二级养护 2、养护期：3个月成活期养护+9个月保存期养护+1年日常养护 | m2 | 1.00 | 17.35 | 17.35 | 8.53 | 1.41 | 1.4 |  | 2.07 | 0.34 | 2.17 | 1.43
| A.16 | 16、安装工程 |  |  |  |  | 24740.46
100 | 030404017001 | 配电箱 | 1、名称：路灯控制箱 2、规格：详情请见设计图纸 | 台 | 1 | 9157.96 | 9157.96 | 167.56 | 15.97 | 95.01 | 8000 | 55.62 | 9.19 | 58.45 | 756.16
101 | 030408001001 | 电力电缆 | 1、名称：YJV电力电缆 2、规格：4*25+1*18mm2 | m | 1.00 | 125.98 | 125.98 | 4.23 | 1.62 | 1.19 | 106 | 1.15 | 0.19 | 1.2 | 10.4
102 | 030408006001 | 电力电缆头 | 1、名称：电缆终端头 2、规格：4*25+1*18mm2 | 个 | 1 | 117.72 | 117.72 | 37.36 | 53.45 |  |  | 7.76 | 1.28 | 8.15 | 9.72
103 | 030412007001 | 一般路灯 | 1、灯杆材质、规格：50W/220V LED灯 2、光源数量：H=3.5m暖白色光源 3、备注：做法详见图纸，含基础、接地等所有费用 | 套 | 1 | 1190.54 | 1190.54 | 55.5 | 36.66 | 131.71 | 778.01 | 40.77 | 6.73 | 42.86 | 98.3
104 | 030412007002 | 一般路灯 | 1、灯杆材质、规格：灯高8米 2、光源数量：LED 80W 3、备注：含漏电连接器、电源线、基础、二次灌浆、接地等一切费用 | 套 | 1 | 4594.3 | 4594.3 | 235.91 | 408.22 | 61.18 | 3371.38 | 62.39 | 10.31 | 65.56 | 379.35
105 | 030412008001 | 中杆灯 | 1、灯杆材质及高度：灯高14米 2、光源数量：LED灯 3X250W 3、备注：含漏电连接器、电源线、基础、二次灌浆、接地等一切费用 | 套 | 1 | 6954.46 | 6954.46 | 552.57 | 411.58 | 319.92 | 4684.38 | 185.82 | 30.7 | 195.27 | 574.22
106 | 030412007003 | 路灯控制终端 | 1、路灯控制终端更换保养 | 套 | 1 | 545 | 545 |  | 500 | [5 empty] | 45
107 | WB030412003001 | 单灯控制器 | 1、规格：配套 | 台 | 1 | 572.1 | 572.1 | 200.42 | 2.18 |  | 230 | 41.63 | 6.88 | 43.75 | 47.24
108 | 030401002001 | 变压器保养 | 1、内容：更换变压器油，跌落保险，配电门，监控设备等 | 台 | 1 | 545 | 545 |  | 500 | [5 empty] | 45
109 | WB030412006001 | 灯杆防锈 | 1、防锈处理 | 套 | 1 | 218 | 218 |  | 200 | [5 empty] | 18
110 | WB030412006002 | 漏电安全检查 | 1、漏电安全检查 | 项 | 1 | 327 | 327 |  | 300 | [5 empty] | 27
111 | WB030412006003 | 照明应急处置 | 1、照明应急处置 | 项 | 1 | 392.4 | 392.4 |  | 360 | [5 empty] | 32.4
| A.17 | 17、其他 |  |  |  |  | 477.18
112 | B002001 | 发电机台班 | 1、发电机组:10kw发电机组 | 台班 | 1.00 | 297.33 | 297.33 |  |  | 189.78 |  | 37.45 | 6.19 | 39.36 | 24.55
113 | B003003 | 三轮车 | 1、材料搬运 | 车次 | 1 | 49.05 | 49.05 |  |  |  | 45 |  |  |  | 4.05
114 | B003004 | 拖拉机 | 1、材料搬运 | 车次 | 1 | 130.8 | 130.8 |  |  |  | 120 |  |  |  | 10.8
|  | 合计 |  |  |  |  | 71234.66
安徽省建设工程造价计价软件测评合格编号2018JS-06

## 1_H_1 其他项目清单与计价汇总表 (hidden)
其他项目清单与计价汇总表
工程名称：市政 |  | 标段: | 第1页 共1页
序号 | 项 目 名 称 |  | 金额(元)
1 | 暂列金额
2 | 专业工程暂估价
3 | 计日工 |  | 420
4 | 总承包服务费
合 计 |  |  | 420
安徽省建设工程造价计价软件测评合格编号2018JS-06

## 1_H_2 暂列金额明细表 (hidden)
暂列金额明细表
工程名称:市政 |  |  | 标段: | 第1页 共1页
序号 | 项目名称 | 计量单位 | 暂定金额(元) | 备注
合计
注：此表由招标人填写，如不能详列，也可只列暂列金额总额，投款人应将上述暂列金额计入投标总价中。 安徽省建设工程造价计价软件测评合格编号2018JS-06

## 1_I 税金计价表 (hidden)
税金计价表
工程名称:市政 |  |  | 标段: | 第1页 共1页
序号 | 项目名称 | 计算基础 | 计算基数 | 费率(%) | 金额(元)
1 | 增值税 | 其他项目费 | 420 | 9 | 37.8
合计 |  |  |  |  | 37.8
安徽省建设工程造价计价软件测评合格编号2018JS-06