## Sheet1
黄山市屯溪区2025年第二季度水质监测结果 | [7 empty] | 黄山市屯溪区2025年第二季度水质监测结果
序号 | 季度 | 监测类型 | 水样类型 | 采样日期 | 采样地点 | 经度 | 纬度 | 总大肠菌群（MPN/100mL） | 大肠埃希氏菌（MPN/100mL） | 菌落总数 （CFU/mL） | 色度（度） | 浑浊度（NUT） | 臭和味 | 肉眼可见物 | pH | 铝（mg/L） | 铁（mg/L） | 锰（mg/L） | 铜（mg/L） | 锌（mg/L） | 氯化物（mg/L） | 硫酸盐（mg/L） | 溶解性总固体（mg/L） | 总硬度（mg/L） | 高锰酸钾指数（以O₂计mg/L） | 砷（mg/L） | 镉（mg/L） | 铬(六价)（mg/L） | 铅（mg/L） | 汞（mg/L） | 氰化物（mg/L） | 氟化物（mg/L） | 硝酸盐（以N计mg/L） | 三氯甲烷（mg/L） | 一氯二溴甲烷（mg/L） | 二氯一溴甲烷（mg/L） | 三溴甲烷（mg/L） | 三卤甲烷 | 二氯乙酸（mg/L） | 三氯乙酸（mg/L） | 氯酸盐（mg/L） | 氨（以N计mg/L） | 游离氯（mg/L）
《生活饮用水卫生标准》（GB5749-2022）集中式供水 | [7 empty] | 不应检出 | 不应检出 | 100 | 15 | 1 | 无异臭、异味 | 无 | 不小于6.5且不大于8.5 | 0.2 | 0.3 | 0.1 | 1 | 1 | 250 | 250 | 1000 | 450 | 3 | 0.01 | 0.005 | 0.05 | 0.01 | 0.001 | 0.05 | 1 | 10 | 0.06 | 0.1 | 0.06 | 0.1 | 该类化合物之和≤1 | 0.05 | 0.1 | 0.7 | 0.5 | 2＞出厂水≥0.3 末梢水≥0.05
1 | 第二季度 | 农村水 | 末梢水 | 2025-04-22 | 新潭镇东关村 | 118°30 | 29°75 | 未检出 | 未检出 | 未检出 | <5 | 0.3 | 无异臭、异味 | 无 | 7.38 | 0.13 | 0.08 | <0.05 | <0.1 | <0.05 | 10.56 | <0.75 | 125.6 | 104.7 | 1.45 | <0.001 | <0.0005 | 0.02 | <0.0025 | <0.0001 | <0.0016 | <0.1 | 1.27 | 0.0362 | <0.000016 | 0.0044 | <0.000041 | 0.676 | <0.0037 | 0.0156 | 0.051 | <0.02 | 0.07
2 | 第二季度 | 农村水 | 末梢水 | 2025-04-22 | 奕棋镇瑶干村 | 118°21 | 29°72 | 未检出 | 未检出 | 1 | <5 | 0.2 | 无异臭、异味 | 无 | 7.9 | 0.18 | 0.07 | <0.05 | <0.1 | <0.05 | 5.62 | 9.39 | 69.5 | 48 | 1 | <0.001 | <0.0005 | 0.02 | <0.0025 | <0.0001 | <0.0016 | <0.1 | 1.48 | 0.0227 | <0.000016 | 0.0037 | <0.000041 | 0.440 | <0.0037 | 0.0091 | 0.068 | <0.02 | 0.07
3 | 第二季度 | 农村水 | 末梢水 | 2025-04-22 | 黎阳镇高枧村 | 118°27 | 29°68 | 未检出 | 未检出 | 未检出 | <5 | 0.2 | 无异臭、异味 | 无 | 7.62 | 0.1 | 0.07 | <0.05 | <0.1 | <0.05 | 3.67 | 3.96 | 36.4 | 23.4 | 1.41 | <0.001 | <0.0005 | 0.02 | <0.0025 | <0.0001 | <0.0016 | <0.1 | 0.96 | 0.0109 | <0.000016 | 0.0017 | <0.000041 | 0.211 | <0.0037 | 0.0089 | 0.023 | <0.02 | 0.42
4 | 第二季度 | 农村水 | 末梢水 | 2025-04-22 | 阳湖镇三充村 | 118°32 | 29°66 | 未检出 | 未检出 | 未检出 | <5 | 0.3 | 无异臭、异味 | 无 | 7.95 | 0.15 | 0.07 | <0.05 | <0.1 | <0.05 | 3.6 | 2.79 | 31.1 | 23.8 | 1.6 | <0.001 | <0.0005 | 0.01 | <0.0025 | <0.0001 | <0.0016 | <0.1 | 0.96 | 0.0213 | <0.000016 | 0.0027 | <0.000041 | 0.401 | <0.0037 | 0.0093 | 0.025 | <0.02 | 0.28
5 | 第二季度 | 农村水 | 末梢水 | 2025-04-22 | 屯光镇南溪南村 | 118°36 | 29°75 | 未检出 | 未检出 | 未检出 | <5 | 0.2 | 无异臭、异味 | 无 | 7.65 | 0.13 | 0.08 | <0.05 | <0.1 | <0.05 | 5.77 | 9.69 | 65.2 | 44.2 | 1.82 | <0.001 | <0.0005 | 0.01 | <0.0025 | <0.0001 | <0.0016 | <0.1 | 1.36 | 0.0238 | <0.000016 | 0.0032 | <0.000041 | 0.45 | <0.0037 | 0.0595 | 0.007 | <0.02 | 0.33